## Stuurstang
Kinematiek met stuurstang
Invoer gegevens |  |  |  | Servoarm |  | Boven
Horizontale as afstand | DH = | 80 | mm |  | 1
Verticale as afstand | DV = | 2.5 | mm
Straal servo arm | rp = | 9 | mm | Roerhevel
Horizontale off-set @ servo 1.5msec | dp = | 1 | mm |  | 0 | Onder
Straal roerhevel | rg = | 10 | mm
Horizontale off-set roerhevel | dg = | -3 | mm
Koorde van roer | C = | 35 | mm
Roerhoek @ servo 1.5 msec | A = | -20 | °
Uitslag servo | = +/- | 45 | °
Resultaten
Lengte stootstang |  | 77.6626 | mm
Hoekuitslag naar boven |  | 39.1513 | °
Hoekuitslag naar boven |  | -41.442 | °
Hoekuitslag naar boven |  | 23.4536 | mm
Hoekuitslag naar boven |  | 24.7672 | mm
Segments

## Bowden kabel
Kinematiek met bowden kabel
Invoer gegevens
Horizontale afstand servo as | DHp = | 60 | mm
Vertiale afstand servo as | DVp = | 23 | mm
Straal servo arm | rp = | 20 | mm
Horizontale off-set @ servo 1.5msec | dp = | 6 | mm
Horizontale afstand roeras | DHg = | 50 | mm
Verticale afstand roeras | DVg = | 12 | mm
Straal roerhevel | rg = | 20 | mm
Horizontale off-set roerhevel | dg = | 4 | mm
Koorde van roer | C = | 40 | mm
Roerhoek @ servo 1.5 msec | A = | -5 | °
Uitslag servo | = +/- | 40 | °
Resultaten
Hoekuitslag naar boven |  | 39.9886 | °
Hoekuitslag naar boven |  | -32.0209 | °
Hoekuitslag naar boven |  | 27.3541 | mm
Hoekuitslag naar boven |  | 22.065 | mm
Segments

## P-P Kabels
Kinematika met push-pull kabels
Invoer gegevens
Horizontale as afstand | DH = | 500 | mm
Straal servo arm | rp = | 20 | mm
Horizontale off-set servo 1.5msec | dp = | 0 | mm
Straal roerhevel | rg = | 30 | mm
Horizontale off-set roerhevel | dg = | 0.5 | mm
Koorde van roer | C = | 70 | mm
Roerhoek bij servo 1.5 msec | A = | 0 | °
Uitslag servo | = +/- | 40 | °
Resultaten
Speling in kabel inactief |  | 0.018592 | mm
Hoekuitslag roer +/- |  | 25.3688 | °
Lineaire uitslag roer +/- |  | 30.7413 | mm
|  |  |  | 0 | 95
|  |  |  | 0 | -95
Segments

## Info
Cinégouvernes_V1.2
(C) Renaud ILTIS - Novembre 2013 | renaudiltis@yahoo.fr
Met vriendelijke understeuning van Franck AGUERRE
Vertaling Rick Ruijsink
De berekeningen zijn gebaseerd op de goniometrische functies sin, cos, arcsin, arccos, evenals op de relaties in elke driehoek.
Gelieve eventuele foutieve resultaten, bugs, spelfouten, en voorstellen tot verbetering te melden.
info@ruijsink.nl
De resultaten van de doorbuigingen uitgedrukt in mm komen overeen met onderstaande figuur.
De juiste definitie is vooral van belang bij grote uitslagen
Waarden kunnen positief (rechts en omhoog) of negatief (links of omlaag) zijn.
De maat van de uitslag in mm wordt gegeven tussen het uiteinde van het roer in neutraal en het uiteinde bij volledige uitslag.
De grafieken van de servouitslag/roerhoek worden gebruikt om de lineariteit van de roerrespons te controleren.
Omdat de kromming vaak zwak is, is het mogelijk in te zoomen, of door "Segments" aan te vinken de afwijking van de rechte lijn weer te geven om deze beter te onderscheiden.

## Calc_Tringle (hidden)
Calculs | [8 empty] | Calculs pour linéarité |  |  |  | Calculs pour linéarité |  |  |  | Calculs pour linéarité |  |  |  | Calculs pour linéarité |  |  |  | Calculs pour linéarité |  |  |  | Calculs pour linéarité |  |  |  | Calculs pour linéarité |  |  |  | Calculs pour linéarité
L'axe de sortie du servo est considéré comme l'origine du repère
|  | X | Y | [5 empty] | X | Y |  | - 7/8 | X | Y |  | - 6/8 | X | Y |  | - 5/8 | X | Y |  | - 4/8 | X | Y |  | - 3/8 | X | Y |  | - 2/8 | X | Y |  | - 1/8
Origine |  | 0 | 0 |  | Coefficient de sens du palonnier |  | 1 |  | 0 | 0 |  |  | 0 | 0 |  |  | 0 | 0 |  |  | 0 | 0 |  |  | 0 | 0 |  |  | 0 | 0 |  |  | 0 | 0
Extrémité du palonnier |  | 1 | 8.9443 |  | Coefficient de sens du guignol |  | -1 |  | 1 | 8.9443 |  |  | 1 | 8.9443 |  |  | 1 | 8.9443 |  |  | 1 | 8.9443 |  |  | 1 | 8.9443 |  |  | 1 | 8.9443 |  |  | 1 | 8.9443
Axe de la gouverne |  | 80 | 2.5 | [5 empty] | 80 | 2.5 |  |  | 80 | 2.5 |  |  | 80 | 2.5 |  |  | 80 | 2.5 |  |  | 80 | 2.5 |  |  | 80 | 2.5 |  |  | 80 | 2.5
Extrémité du guignol |  | 77 | -7.0394 | [5 empty] | 77 | -7.0394 |  |  | 77 | -7.0394 |  |  | 77 | -7.0394 |  |  | 77 | -7.0394 |  |  | 77 | -7.0394 |  |  | 77 | -7.0394 |  |  | 77 | -7.0394
Extrémité de la gouverne |  | 112.8892 | -9.4707 | [5 empty] | 112.8892 | -9.4707 |  |  | 112.8892 | -9.4707 |  |  | 112.8892 | -9.4707 |  |  | 112.8892 | -9.4707 |  |  | 112.8892 | -9.4707 |  |  | 112.8892 | -9.4707 |  |  | 112.8892 | -9.4707
Angle du palonnier/servo (rad) |  | 1.4595 | [6 empty] | 1.4595 |  |  |  | 1.4595 |  |  |  | 1.4595 |  |  |  | 1.4595 |  |  |  | 1.4595 |  |  |  | 1.4595 |  |  |  | 1.4595
Angle guignol/gouverne (rad) |  | 1.5264 | [6 empty] | 1.5264 |  |  |  | 1.5264 |  |  |  | 1.5264 |  |  |  | 1.5264 |  |  |  | 1.5264 |  |  |  | 1.5264 |  |  |  | 1.5264
Longueur tirant (mm) |  | 77.6626 | [6 empty] | 77.6626 |  |  |  | 77.6626 |  |  |  | 77.6626 |  |  |  | 77.6626 |  |  |  | 77.6626 |  |  |  | 77.6626 |  |  |  | 77.6626
Débattement du servo +/- (rad) |  | 0.7854 | [6 empty] | 0.68722 |  |  |  | 0.58905 |  |  |  | 0.49087 |  |  |  | 0.3927 |  |  |  | 0.29452 |  |  |  | 0.19635 |  |  |  | 0.098175
Position 1 |  |  |  |  | Position 2
Angle palonnier position extrême 1 |  | 0.67406 |  |  | Angle palonnier position extrême 2 |  | 2.2449 |  | 0.77223 |  | 2.1467 |  | 0.87041 |  | 2.0485 |  | 0.96858 |  | 1.9503 |  | 1.0668 |  | 1.8522 |  | 1.1649 |  | 1.754 |  | 1.2631 |  | 1.6558 |  | 1.3613 |  | 1.5576
|  | X | Y |  |  |  | X | Y | X | Y | X | Y | X | Y | X | Y | X | Y | X | Y | X | Y | X | Y | X | Y | X | Y | X | Y | X | Y | X | Y | X | Y
Origine |  | 0 | 0 |  | Origine |  | 0 | 0 | 0 | 0 | 0 | 0 | 0 | 0 | 0 | 0 | 0 | 0 | 0 | 0 | 0 | 0 | 0 | 0 | 0 | 0 | 0 | 0 | 0 | 0 | 0 | 0 | 0 | 0 | 0 | 0
Extrémité du palonnier position 1 |  | 7.0317 | 5.6174 |  | Extrémité du palonnier position 2 |  | -5.6174 | 7.0317 | 6.4472 | 6.2796 | -4.9012 | 7.5484 | 5.8006 | 6.8813 | -4.1377 | 7.9925 | 5.0982 | 7.4167 | -3.3344 | 8.3595 | 4.3467 | 7.8807 | -2.4989 | 8.6461 | 3.5533 | 8.2688 | -1.6394 | 8.8494 | 2.7257 | 8.5773 | -0.76416 | 8.9675 | 1.8719 | 8.8032 | 0.11849 | 8.9992
Prolongement palonnier 1 (calculs) |  |  | 4.0054 |  | Prolongement palonnier 2 (calculs) |  |  | 3.1998 |  | 3.583 |  | 2.9808 |  | 3.2697 |  | 2.8152 |  | 3.0337 |  | 2.6915 |  | 2.8551 |  | 2.6023 |  | 2.7211 |  | 2.5425 |  | 2.6232 |  | 2.5091 |  | 2.5559 |  | 2.5002
Distance Extrémité palonnier/axe gouverne 1 |  |  | 73.0349 |  | Distance Extrémité palonnier/axe gouverne 2 |  |  | 85.7373 |  | 73.6499 |  | 85.0511 |  | 74.3286 |  | 84.3168 |  | 75.063 |  | 83.5401 |  | 75.8444 |  | 82.7276 |  | 76.664 |  | 81.886 |  | 77.5129 |  | 81.0227 |  | 78.382 |  | 80.1455
Angle beta 1 |  |  | 0.042697 |  | Angle beta 2 |  |  | 0.05288 |  | 0.051341 |  | 0.059392 |  | 0.058979 |  | 0.065187 |  | 0.065549 |  | 0.070198 |  | 0.071004 |  | 0.074362 |  | 0.07532 |  | 0.077618 |  | 0.078485 |  | 0.079908 |  | 0.080503 |  | 0.081182
Angle delta 1 |  |  | 1.9921 |  | Angle delta 2 |  |  | 0.59568 |  | 1.9223 |  | 0.6989 |  | 1.8479 |  | 0.79755 |  | 1.77 |  | 0.89319 |  | 1.6891 |  | 0.98672 |  | 1.6061 |  | 1.0787 |  | 1.5213 |  | 1.1693 |  | 1.435 |  | 1.2589
Angle gamma 1 |  |  | -1.1922 |  | Angle gamma 2 |  |  | -2.5988 |  | -1.2706 |  | -2.5021 |  | -1.3526 |  | -2.4092 |  | -1.4372 |  | -2.3186 |  | -1.5235 |  | -2.2292 |  | -1.6108 |  | -2.1405 |  | -1.6988 |  | -2.0522 |  | -1.7871 |  | -1.9638
|  | X | Y |  |  |  | X | Y | X | Y | X | Y | X | Y | X | Y | X | Y | X | Y | X | Y | X | Y | X | Y | X | Y | X | Y | X | Y | X | Y | X | Y
Extrémité du guignol 1 |  | 83.6965 | -6.7917 |  | Extrémité du guignol 2 |  | 71.4374 | -2.6654 | 82.9568 | -7.0529 | 71.9761 | -3.468 | 82.1644 | -7.263 | 72.564 | -4.1863 | 81.3322 | -7.4109 | 73.1997 | -4.8318 | 80.4733 | -7.4888 | 73.8811 | -5.4095 | 79.5998 | -7.492 | 74.6058 | -5.9203 | 78.7232 | -7.4182 | 75.3702 | -6.3637 | 77.8536 | -7.2669 | 76.17 | -6.7375
Angle gouverne/corps servo 1 (rad) |  | 0.33425 |  |  | Angle gouverne/corps servo 2 (rad) |  | -1.0724 |  | 0.2558 |  | -0.97566 |  | 0.17379 |  | -0.88281 |  | 0.089244 |  | -0.79218 |  | 0.002972 |  | -0.70282 |  | -0.084399 |  | -0.61413 |  | -0.1724 |  | -0.52573 |  | -0.26069 |  | -0.43741
Extrémité de la gouverne 1 |  | 113.0629 | 13.9823 |  | Extrémité de la gouverne 2 |  | 96.7317 | -28.2417 | 113.8612 | 11.3555 | 99.6217 | -26.4826 | 114.4728 | 8.552 | 102.2245 | -24.5384 | 114.8607 | 5.6194 | 104.5804 | -22.4159 | 114.9998 | 2.604 | 106.7059 | -20.1229 | 114.8754 | -0.45047 | 108.6047 | -17.6686 | 114.4812 | -3.5041 | 110.2735 | -15.0646 | 113.8174 | -6.5212 | 111.7048 | -12.3259
Débattement angulaire 1 (°) |  | 39.1513 |  |  | Débattement angulaire 2 (°) |  | -41.442 |  | 34.656 |  | -35.9013 |  | 29.9574 |  | -30.5811 |  | 25.1133 |  | -25.3884 |  | 20.1703 |  | -20.2684 |  | 15.1643 |  | -15.1868 |  | 10.1223 |  | -10.1223 |  | 5.0634 |  | -5.062
Mesure débattement 1 (mm) |  | 23.4536 |  |  | Mesure débattement 2 (mm) |  | 24.7672 |  | 20.8489 |  | 21.5738 |  | 18.0922 |  | 18.46 |  | 15.2183 |  | 15.3823 |  | 12.2578 |  | 12.3168 |  | 9.2363 |  | 9.25 |  | 6.1753 |  | 6.1753 |  | 3.0921 |  | 3.0912
[9 empty] | X | Y |  | 1/8 | X | Y |  | 2/8 | X | Y |  | 3/8 | X | Y |  | 4/8 | X | Y |  | 5/8 | X | Y |  | 6/8 | X | Y |  | 7/8
[9 empty] | 0 | 0 |  |  | 0 | 0 |  |  | 0 | 0 |  |  | 0 | 0 |  |  | 0 | 0 |  |  | 0 | 0 |  |  | 0 | 0
Reprise valeurs pour graphe |  |  |  | Graphe linéarité gouverne |  |  | Segments |  | 1 | 8.9443 |  |  | 1 | 8.9443 |  |  | 1 | 8.9443 |  |  | 1 | 8.9443 |  |  | 1 | 8.9443 |  |  | 1 | 8.9443 |  |  | 1 | 8.9443
| X | Y |  |  |  |  | 0 | 0 | 80 | 2.5 |  |  | 80 | 2.5 |  |  | 80 | 2.5 |  |  | 80 | 2.5 |  |  | 80 | 2.5 |  |  | 80 | 2.5 |  |  | 80 | 2.5
Neutre | 0 | 0 |  | -8/8 | -45 | -41.442 | 0 | 0 | 77 | -7.0394 |  |  | 77 | -7.0394 |  |  | 77 | -7.0394 |  |  | 77 | -7.0394 |  |  | 77 | -7.0394 |  |  | 77 | -7.0394 |  |  | 77 | -7.0394
| 1 | 8.9443 |  | -7/8 | -39.375 | -35.9013 | 0 | 0 | 112.8892 | -9.4707 |  |  | 112.8892 | -9.4707 |  |  | 112.8892 | -9.4707 |  |  | 112.8892 | -9.4707 |  |  | 112.8892 | -9.4707 |  |  | 112.8892 | -9.4707 |  |  | 112.8892 | -9.4707
| 77 | -7.0394 |  | -6/8 | -33.75 | -30.5811 |  |  | 1.4595 |  |  |  | 1.4595 |  |  |  | 1.4595 |  |  |  | 1.4595 |  |  |  | 1.4595 |  |  |  | 1.4595 |  |  |  | 1.4595
| 80 | 2.5 |  | -5/8 | -28.125 | -25.3884 |  | 0 | 1.5264 |  |  |  | 1.5264 |  |  |  | 1.5264 |  |  |  | 1.5264 |  |  |  | 1.5264 |  |  |  | 1.5264 |  |  |  | 1.5264
| 112.8892 | -9.4707 |  | -4/8 | -22.5 | -20.2684 |  | FALSE | 77.6626 |  |  |  | 77.6626 |  |  |  | 77.6626 |  |  |  | 77.6626 |  |  |  | 77.6626 |  |  |  | 77.6626 |  |  |  | 77.6626
Position 1 | 0 | 0 |  | -3/8 | -16.875 | -15.1868 |  |  | 0.098175 |  |  |  | 0.19635 |  |  |  | 0.29452 |  |  |  | 0.3927 |  |  |  | 0.49087 |  |  |  | 0.58905 |  |  |  | 0.68722
| 7.0317 | 5.6174 |  | -2/8 | -11.25 | -10.1223
| 83.6965 | -6.7917 |  | -1/8 | -5.625 | -5.062
| 80 | 2.5 |  | 0 | 0 | 0 |  |  | 1.3613 |  | 1.5576 |  | 1.2631 |  | 1.6558 |  | 1.1649 |  | 1.754 |  | 1.0668 |  | 1.8522 |  | 0.96858 |  | 1.9503 |  | 0.87041 |  | 2.0485 |  | 0.77223 |  | 2.1467
| 113.0629 | 13.9823 |  | 1/8 | 5.625 | 5.0634 |  |  | X | Y | X | Y | X | Y | X | Y | X | Y | X | Y | X | Y | X | Y | X | Y | X | Y | X | Y | X | Y | X | Y | X | Y
Position 2 | 0 | 0 |  | 2/8 | 11.25 | 10.1223 |  |  | 0 | 0 | 0 | 0 | 0 | 0 | 0 | 0 | 0 | 0 | 0 | 0 | 0 | 0 | 0 | 0 | 0 | 0 | 0 | 0 | 0 | 0 | 0 | 0 | 0 | 0 | 0 | 0
| -5.6174 | 7.0317 |  | 3/8 | 16.875 | 15.1643 |  |  | 1.8719 | 8.8032 | 0.11849 | 8.9992 | 2.7257 | 8.5773 | -0.76416 | 8.9675 | 3.5533 | 8.2688 | -1.6394 | 8.8494 | 4.3467 | 7.8807 | -2.4989 | 8.6461 | 5.0982 | 7.4167 | -3.3344 | 8.3595 | 5.8006 | 6.8813 | -4.1377 | 7.9925 | 6.4472 | 6.2796 | -4.9012 | 7.5484
| 71.4374 | -2.6654 |  | 4/8 | 22.5 | 20.1703 |  |  |  | 2.5559 |  | 2.5002 |  | 2.6232 |  | 2.5091 |  | 2.7211 |  | 2.5425 |  | 2.8551 |  | 2.6023 |  | 3.0337 |  | 2.6915 |  | 3.2697 |  | 2.8152 |  | 3.583 |  | 2.9808
| 80 | 2.5 |  | 5/8 | 28.125 | 25.1133 |  |  |  | 78.382 |  | 80.1455 |  | 77.5129 |  | 81.0227 |  | 76.664 |  | 81.886 |  | 75.8444 |  | 82.7276 |  | 75.063 |  | 83.5401 |  | 74.3286 |  | 84.3168 |  | 73.6499 |  | 85.0511
| 96.7317 | -28.2417 |  | 6/8 | 33.75 | 29.9574 |  |  |  | 0.080503 |  | 0.081182 |  | 0.078485 |  | 0.079908 |  | 0.07532 |  | 0.077618 |  | 0.071004 |  | 0.074362 |  | 0.065549 |  | 0.070198 |  | 0.058979 |  | 0.065187 |  | 0.051341 |  | 0.059392
|  |  |  | 7/8 | 39.375 | 34.656 |  |  |  | 1.435 |  | 1.2589 |  | 1.5213 |  | 1.1693 |  | 1.6061 |  | 1.0787 |  | 1.6891 |  | 0.98672 |  | 1.77 |  | 0.89319 |  | 1.8479 |  | 0.79755 |  | 1.9223 |  | 0.6989
| -5.6174 | -28.2417 |  | 8/8 | 45 | 39.1513 |  |  |  | -1.7871 |  | -1.9638 |  | -1.6988 |  | -2.0522 |  | -1.6108 |  | -2.1405 |  | -1.5235 |  | -2.2292 |  | -1.4372 |  | -2.3186 |  | -1.3526 |  | -2.4092 |  | -1.2706 |  | -2.5021
| 113.0629 | 13.9823 | [6 empty] | X | Y | X | Y | X | Y | X | Y | X | Y | X | Y | X | Y | X | Y | X | Y | X | Y | X | Y | X | Y | X | Y | X | Y
| 141.2084 | 22.6126 | [6 empty] | 77.8536 | -7.2669 | 76.17 | -6.7375 | 78.7232 | -7.4182 | 75.3702 | -6.3637 | 79.5998 | -7.492 | 74.6058 | -5.9203 | 80.4733 | -7.4888 | 73.8811 | -5.4095 | 81.3322 | -7.4109 | 73.1997 | -4.8318 | 82.1644 | -7.263 | 72.564 | -4.1863 | 82.9568 | -7.0529 | 71.9761 | -3.468
| 0 | -22.6126 | [6 empty] | -0.26069 |  | -0.43741 |  | -0.1724 |  | -0.52573 |  | -0.084399 |  | -0.61413 |  | 0.002972 |  | -0.70282 |  | 0.089244 |  | -0.79218 |  | 0.17379 |  | -0.88281 |  | 0.2558 |  | -0.97566
[9 empty] | 113.8174 | -6.5212 | 111.7048 | -12.3259 | 114.4812 | -3.5041 | 110.2735 | -15.0646 | 114.8754 | -0.45047 | 108.6047 | -17.6686 | 114.9998 | 2.604 | 106.7059 | -20.1229 | 114.8607 | 5.6194 | 104.5804 | -22.4159 | 114.4728 | 8.552 | 102.2245 | -24.5384 | 113.8612 | 11.3555 | 99.6217 | -26.4826
[9 empty] | 5.0634 |  | -5.062 |  | 10.1223 |  | -10.1223 |  | 15.1643 |  | -15.1868 |  | 20.1703 |  | -20.2684 |  | 25.1133 |  | -25.3884 |  | 29.9574 |  | -30.5811 |  | 34.656 |  | -35.9013
[9 empty] | 3.0921 |  | 3.0912 |  | 6.1753 |  | 6.1753 |  | 9.2363 |  | 9.25 |  | 12.2578 |  | 12.3168 |  | 15.2183 |  | 15.3823 |  | 18.0922 |  | 18.46 |  | 20.8489 |  | 21.5738

## Calc_Gaine (hidden)
Calculs |  | X | Y | [5 empty] | X | Y |  | -8/8 | X | Y |  | -7/8 | X | Y |  | -6/8 | X | Y |  | -5/8 | X | Y |  | -4/8 | X | Y |  | -3/8 | X | Y |  | -2/8 | X | Y |  | -1/8
Origine S |  | 0 | 0 | [5 empty] | 0 | 0 |  |  | 0 | 0 |  |  | 0 | 0 |  |  | 0 | 0 |  |  | 0 | 0 |  |  | 0 | 0 |  |  | 0 | 0 |  |  | 0 | 0
Extrémité du palonnier |  | 6 | 19.0788 | [5 empty] | 6 | 19.0788 |  |  | 6 | 19.0788 |  |  | 6 | 19.0788 |  |  | 6 | 19.0788 |  |  | 6 | 19.0788 |  |  | 6 | 19.0788 |  |  | 6 | 19.0788 |  |  | 6 | 19.0788
Angle du palonnier/servo (rad) |  | 1.2661 | [6 empty] | 1.2661 |  |  |  | 1.2661 |  |  |  | 1.2661 |  |  |  | 1.2661 |  |  |  | 1.2661 |  |  |  | 1.2661 |  |  |  | 1.2661 |  |  |  | 1.2661
Point fixe gaine S |  | 60 | 23 | [5 empty] | 60 | 23 |  |  | 60 | 23 |  |  | 60 | 23 |  |  | 60 | 23 |  |  | 60 | 23 |  |  | 60 | 23 |  |  | 60 | 23 |  |  | 60 | 23
Distance référence (initiale) (mm) |  | 54.1422 | [6 empty] | 54.1422 |  |  |  | 54.1422 |  |  |  | 54.1422 |  |  |  | 54.1422 |  |  |  | 54.1422 |  |  |  | 54.1422 |  |  |  | 54.1422 |  |  |  | 54.1422
Position 1 |  | X | Y |  | Position 2 | X | Y |  | X | Y | X | Y | X | Y | X | Y | X | Y | X | Y | X | Y | X | Y | X | Y | X | Y | X | Y | X | Y | X | Y | X | Y | X | Y | X | Y
Angle palonnier position extrême 1 |  | 0.56797 |  |  | Angle palonnier position extrême 2 | 1.9642 |  |  | 0.56797 |  | 1.9642 |  | 0.65524 |  | 1.877 |  | 0.7425 |  | 1.7897 |  | 0.82977 |  | 1.7024 |  | 0.91704 |  | 1.6152 |  | 1.0043 |  | 1.5279 |  | 1.0916 |  | 1.4406 |  | 1.1788 |  | 1.3534
Extrémité du palonnier 1 |  | 16.8599 | 10.7585 |  | Extrémité du palonnier 2 | -7.6673 | 18.4719 |  | 16.8599 | 10.7585 | -7.6673 | 18.4719 | 15.8581 | 12.187 | -6.0282 | 19.0699 | 14.7355 | 13.5227 | -4.3432 | 19.5227 | 13.5009 | 14.7555 | -2.6252 | 19.827 | 12.1635 | 15.8761 | -0.88717 | 19.9803 | 10.7335 | 16.8758 | 0.8576 | 19.9816 | 9.2218 | 17.747 | 2.5959 | 19.8308 | 7.64 | 18.4832 | 4.3143 | 19.5291
Distance position 1 (mm) |  | 44.8433 |  |  | Distance position 2 (mm) | 67.8187 |  |  | 44.8433 |  | 67.8187 |  | 45.447 |  | 66.1451 |  | 46.246 |  | 64.4371 |  | 47.2243 |  | 62.7055 |  | 48.3641 |  | 60.962 |  | 49.6457 |  | 59.2194 |  | 51.0491 |  | 57.4916 |  | 52.5545 |  | 55.7937
Débattement linéaire 1 (mm) |  | 9.2988 |  |  | Débattement linéaire 2 (mm) | 13.6765 |  |  | 9.2988 |  | 13.6765 |  | 8.6951 |  | 12.0029 |  | 7.8962 |  | 10.2949 |  | 6.9178 |  | 8.5633 |  | 5.7781 |  | 6.8198 |  | 4.4965 |  | 5.0772 |  | 3.093 |  | 3.3494 |  | 1.5877 |  | 1.6515
|  | X | Y | [5 empty] | X | Y |  |  | X | Y |  |  | X | Y |  |  | X | Y |  |  | X | Y |  |  | X | Y |  |  | X | Y |  |  | X | Y
Origine G |  | 0 | 0 | [5 empty] | 0 | 0 |  |  | 0 | 0 |  |  | 0 | 0 |  |  | 0 | 0 |  |  | 0 | 0 |  |  | 0 | 0 |  |  | 0 | 0 |  |  | 0 | 0
Point fixe gaine G |  | 0 | 12 | [5 empty] | 0 | 12 |  |  | 0 | 12 |  |  | 0 | 12 |  |  | 0 | 12 |  |  | 0 | 12 |  |  | 0 | 12 |  |  | 0 | 12 |  |  | 0 | 12
Axe de la gouverne |  | 50 | 0 | [5 empty] | 50 | 0 |  |  | 50 | 0 |  |  | 50 | 0 |  |  | 50 | 0 |  |  | 50 | 0 |  |  | 50 | 0 |  |  | 50 | 0 |  |  | 50 | 0
Extrémité du guignol |  | 54 | 19.5959 | [5 empty] | 54 | 19.5959 |  |  | 54 | 19.5959 |  |  | 54 | 19.5959 |  |  | 54 | 19.5959 |  |  | 54 | 19.5959 |  |  | 54 | 19.5959 |  |  | 54 | 19.5959 |  |  | 54 | 19.5959
Extrémité de la gouverne |  | 89.8478 | -3.4862 | [5 empty] | 89.8478 | -3.4862 |  |  | 89.8478 | -3.4862 |  |  | 89.8478 | -3.4862 |  |  | 89.8478 | -3.4862 |  |  | 89.8478 | -3.4862 |  |  | 89.8478 | -3.4862 |  |  | 89.8478 | -3.4862 |  |  | 89.8478 | -3.4862
Angle du palonnier/servo (rad) |  | 1.2661 | [6 empty] | 1.2661 |  |  |  | 1.2661 |  |  |  | 1.2661 |  |  |  | 1.2661 |  |  |  | 1.2661 |  |  |  | 1.2661 |  |  |  | 1.2661 |  |  |  | 1.2661
Angle guignol/gouverne (rad) |  | 1.4567 | [6 empty] | 1.4567 |  |  |  | 1.4567 |  |  |  | 1.4567 |  |  |  | 1.4567 |  |  |  | 1.4567 |  |  |  | 1.4567 |  |  |  | 1.4567 |  |  |  | 1.4567
Distance point fixe gaine/guignol neutre |  | 54.5316 | [6 empty] | 54.5316 |  |  |  | 54.5316 |  |  |  | 54.5316 |  |  |  | 54.5316 |  |  |  | 54.5316 |  |  |  | 54.5316 |  |  |  | 54.5316 |  |  |  | 54.5316
Débattement du servo +/- (rad) |  | 0.69813 | [6 empty] | 0.69813 |  |  |  | 0.69813 |  |  |  | 0.69813 |  |  |  | 0.69813 |  |  |  | 0.69813 |  |  |  | 0.69813 |  |  |  | 0.69813 |  |  |  | 0.69813
Position 1 |  |  |  |  | Position 2
Distance point fixe gaine/guignol 1 |  | 63.8305 |  |  | Distance point fixe gaine/guignol 2 | 40.8551 |  |  | 63.8305 |  | 40.8551 |  | 63.2268 |  | 42.5287 |  | 62.4278 |  | 44.2367 |  | 61.4495 |  | 45.9683 |  | 60.3097 |  | 47.7118 |  | 59.0281 |  | 49.4544 |  | 57.6247 |  | 51.1822 |  | 56.1193 |  | 52.8801
Angle palonnier position extrême 1 |  | 0.56797 |  |  | Angle palonnier position extrême 2 | 1.9642 |  |  | 0.56797 |  | 0 |  | 0.56797 |  | 0 |  | 0.56797 |  | 0 |  | 0.56797 |  | 0 |  | 0.56797 |  | 0 |  | 0.56797 |  | 0 |  | 0.56797 |  | 0 |  | 0.56797 |  | 0
|  | X | Y |  |  | X | Y |  | X | Y | X | Y | X | Y | X | Y | X | Y | X | Y | X | Y | X | Y | X | Y | X | Y | X | Y | X | Y | X | Y | X | Y | X | Y | X | Y
Origine |  | 0 | 0 |  | Origine | 0 | 0 |  | 0 | 0 | 0 | 0 | 0 | 0 | 0 | 0 | 0 | 0 | 0 | 0 | 0 | 0 | 0 | 0 | 0 | 0 | 0 | 0 | 0 | 0 | 0 | 0 | 0 | 0 | 0 | 0 | 0 | 0 | 0 | 0
Distance point fixe G/axe gouverne |  |  | 51.4198 |  | Distance point fixe G/axe gouverne |  | 51.4198 |  |  | 51.4198 |  | 51.4198 |  | 51.4198 |  | 51.4198 |  | 51.4198 |  | 51.4198 |  | 51.4198 |  | 51.4198 |  | 51.4198 |  | 51.4198 |  | 51.4198 |  | 51.4198 |  | 51.4198 |  | 51.4198 |  | 51.4198 |  | 51.4198
Angle beta 1 |  |  | 0.23554 |  | Angle beta 2 |  | 0.23554 |  |  | 0.23554 |  | 0.23554 |  | 0.23554 |  | 0.23554 |  | 0.23554 |  | 0.23554 |  | 0.23554 |  | 0.23554 |  | 0.23554 |  | 0.23554 |  | 0.23554 |  | 0.23554 |  | 0.23554 |  | 0.23554 |  | 0.23554 |  | 0.23554
Angle delta 1 |  |  | 2.0955 |  | Angle delta 2 |  | 0.83868 |  |  | 2.0955 |  | 0.83868 |  | 2.0529 |  | 0.92655 |  | 1.9986 |  | 1.0139 |  | 1.9347 |  | 1.1011 |  | 1.8634 |  | 1.1883 |  | 1.7865 |  | 1.2757 |  | 1.7057 |  | 1.363 |  | 1.6221 |  | 1.4501
Angle gamma 1 |  |  | 0.81057 |  | Angle gamma 2 |  | 2.0674 |  |  | 0.81057 |  | 2.0674 |  | 0.85315 |  | 1.9795 |  | 0.90749 |  | 1.8921 |  | 0.97136 |  | 1.8049 |  | 1.0427 |  | 1.7177 |  | 1.1195 |  | 1.6304 |  | 1.2004 |  | 1.5431 |  | 1.284 |  | 1.456
|  | X | Y |  |  | X | Y |  | X | Y | X | Y | X | Y | X | Y | X | Y | X | Y | X | Y | X | Y | X | Y | X | Y | X | Y | X | Y | X | Y | X | Y | X | Y | X | Y
Extrémité du guignol 1 |  | 63.7817 | 14.4936 |  | Extrémité du guignol 2 | 40.4717 | 17.5844 |  | 63.7817 | 14.4936 | 40.4717 | 17.5844 | 63.1523 | 15.0671 | 42.0516 | 18.3527 | 62.3145 | 15.7592 | 43.6831 | 18.9762 | 61.2835 | 16.5131 | 45.3599 | 19.4543 | 60.0786 | 17.2749 | 47.0725 | 19.7846 | 58.7226 | 17.9977 | 48.8089 | 19.9645 | 57.2404 | 18.6434 | 50.5544 | 19.9923 | 55.6577 | 19.1831 | 52.2914 | 19.8683
Angle gouverne/corps servo 1 (rad) |  | -0.64614 |  |  | Angle gouverne/corps servo 2 (rad) | 0.61067 |  |  | -0.64614 |  | 0.61067 |  | -0.60356 |  | 0.5228 |  | -0.54922 |  | 0.43544 |  | -0.48534 |  | 0.34823 |  | -0.41405 |  | 0.261 |  | -0.3372 |  | 0.17368 |  | -0.25634 |  | 0.086369 |  | -0.17271 |  | -0.00073192
Extrémité de la gouverne 1 |  | 81.9366 | -24.0843 |  | Extrémité de la gouverne 2 | 82.7707 | 22.9365 |  | 81.9366 | -24.0843 | 82.7707 | 22.9365 | 82.9328 | -22.7031 | 84.657 | 19.9722 | 84.1173 | -20.8808 | 86.2674 | 16.8723 | 85.3806 | -18.6605 | 87.5991 | 13.6495 | 86.6199 | -16.0929 | 88.6453 | 10.3217 | 87.7473 | -13.234 | 89.3982 | 6.9124 | 88.6929 | -10.1418 | 89.8509 | 3.4505 | 89.4049 | -6.8742 | 90 | -0.029277
Débattement angulaire 1 (°) |  | -32.0209 |  |  | Débattement angulaire 2 (°) | 39.9886 |  |  | -32.0209 |  | 39.9886 |  | -29.5814 |  | 34.954 |  | -26.4678 |  | 29.9487 |  | -22.8081 |  | 24.9522 |  | -18.7235 |  | 19.954 |  | -14.3204 |  | 14.9513 |  | -9.6875 |  | 9.9486 |  | -4.8956 |  | 4.9581
Mesure débattement 1 (mm) |  | 22.065 |  |  | Mesure débattement 2 (mm) | 27.3541 |  |  | 22.065 |  | 27.3541 |  | 20.4231 |  | 24.0259 |  | 18.3142 |  | 20.6709 |  | 15.8181 |  | 17.2826 |  | 13.0134 |  | 13.8602 |  | 9.9715 |  | 10.4084 |  | 6.7551 |  | 6.9367 |  | 3.4168 |  | 3.4603
[9 empty] | X | Y |  | 1/8 | X | Y |  | 2/8 | X | Y |  | 3/8 | X | Y |  | 4/8 | X | Y |  | 5/8 | X | Y |  | 6/8 | X | Y |  | 7/8 | X | Y |  | 8/8
[6 empty] | Graphe linéarité |  |  | 0 | 0 |  |  | 0 | 0 |  |  | 0 | 0 |  |  | 0 | 0 |  |  | 0 | 0 |  |  | 0 | 0 |  |  | 0 | 0 |  |  | 0 | 0
Reprise valeurs pour graphe | [5 empty] | -8/8 | -40 | -32.0209 | 6 | 19.0788 |  |  | 6 | 19.0788 |  |  | 6 | 19.0788 |  |  | 6 | 19.0788 |  |  | 6 | 19.0788 |  |  | 6 | 19.0788 |  |  | 6 | 19.0788 |  |  | 6 | 19.0788
| X | Y |  | X | Y | -7/8 | -35 | -29.5814 | 1.2661 |  |  |  | 1.2661 |  |  |  | 1.2661 |  |  |  | 1.2661 |  |  |  | 1.2661 |  |  |  | 1.2661 |  |  |  | 1.2661 |  |  |  | 1.2661
Neutre | 0 | 0 |  | 90 | 12 | -6/8 | -30 | -26.4678 | 60 | 23 |  |  | 60 | 23 |  |  | 60 | 23 |  |  | 60 | 23 |  |  | 60 | 23 |  |  | 60 | 23 |  |  | 60 | 23 |  |  | 60 | 23
| 6 | 19.0788 |  | 144 | 19.5959 | -5/8 | -25 | -22.8081 | 54.1422 |  |  |  | 54.1422 |  |  |  | 54.1422 |  |  |  | 54.1422 |  |  |  | 54.1422 |  |  |  | 54.1422 |  |  |  | 54.1422 |  |  |  | 54.1422
| 60 | 23 |  | 140 | 0 | -4/8 | -20 | -18.7235
|  |  |  | 179.8478 | -3.4862 | -3/8 | -15 | -14.3204 | X | Y | X | Y | X | Y | X | Y | X | Y | X | Y | X | Y | X | Y | X | Y | X | Y | X | Y | X | Y | X | Y | X | Y | X | Y | X | Y
Position 1 | 0 | 0 |  | 90 | 12 | -2/8 | -10 | -9.6875 | 1.1788 |  | 1.3534 |  | 1.0916 |  | 1.4406 |  | 1.0043 |  | 1.5279 |  | 0.91704 |  | 1.6152 |  | 0.82977 |  | 1.7024 |  | 0.7425 |  | 1.7897 |  | 0.65524 |  | 1.877 |  | 0.56797 |  | 1.9642
| 16.8599 | 10.7585 |  | 153.7817 | 14.4936 | -1/8 | -5 | -4.8956 | 7.64 | 18.4832 | 4.3143 | 19.5291 | 9.2218 | 17.747 | 2.5959 | 19.8308 | 10.7335 | 16.8758 | 0.8576 | 19.9816 | 12.1635 | 15.8761 | -0.88717 | 19.9803 | 13.5009 | 14.7555 | -2.6252 | 19.827 | 14.7355 | 13.5227 | -4.3432 | 19.5227 | 15.8581 | 12.187 | -6.0282 | 19.0699 | 16.8599 | 10.7585 | -7.6673 | 18.4719
| 60 | 23 |  | 140 | 0 | 0 | 0 | 0 | 52.5545 |  | 55.7937 |  | 51.0491 |  | 57.4916 |  | 49.6457 |  | 59.2194 |  | 48.3641 |  | 60.962 |  | 47.2243 |  | 62.7055 |  | 46.246 |  | 64.4371 |  | 45.447 |  | 66.1451 |  | 44.8433 |  | 67.8187
|  |  |  | 171.9366 | -24.0843 | 1/8 | 5 | 4.9581 | 1.5877 |  | 1.6515 |  | 3.093 |  | 3.3494 |  | 4.4965 |  | 5.0772 |  | 5.7781 |  | 6.8198 |  | 6.9178 |  | 8.5633 |  | 7.8962 |  | 10.2949 |  | 8.6951 |  | 12.0029 |  | 9.2988 |  | 13.6765
Position 2 | 0 | 0 |  | 90 | 12 | 2/8 | 10 | 9.9486
| -7.6673 | 18.4719 |  | 130.4717 | 17.5844 | 3/8 | 15 | 14.9513 | X | Y |  |  | X | Y |  |  | X | Y |  |  | X | Y |  |  | X | Y |  |  | X | Y |  |  | X | Y |  |  | X | Y
| 60 | 23 |  | 140 | 0 | 4/8 | 20 | 19.954 | 0 | 0 |  |  | 0 | 0 |  |  | 0 | 0 |  |  | 0 | 0 |  |  | 0 | 0 |  |  | 0 | 0 |  |  | 0 | 0 |  |  | 0 | 0
|  |  |  | 172.7707 | 22.9365 | 5/8 | 25 | 24.9522 | 0 | 12 |  |  | 0 | 12 |  |  | 0 | 12 |  |  | 0 | 12 |  |  | 0 | 12 |  |  | 0 | 12 |  |  | 0 | 12 |  |  | 0 | 12
Liaison | 60 | 23 |  |  |  | 6/8 | 30 | 29.9487 | 50 | 0 |  |  | 50 | 0 |  |  | 50 | 0 |  |  | 50 | 0 |  |  | 50 | 0 |  |  | 50 | 0 |  |  | 50 | 0 |  |  | 50 | 0
| 90 | 12 |  |  |  | 7/8 | 35 | 34.954 | 54 | 19.5959 |  |  | 54 | 19.5959 |  |  | 54 | 19.5959 |  |  | 54 | 19.5959 |  |  | 54 | 19.5959 |  |  | 54 | 19.5959 |  |  | 54 | 19.5959 |  |  | 54 | 19.5959
[6 empty] | 8/8 | 40 | 39.9886 | 89.8478 | -3.4862 |  |  | 89.8478 | -3.4862 |  |  | 89.8478 | -3.4862 |  |  | 89.8478 | -3.4862 |  |  | 89.8478 | -3.4862 |  |  | 89.8478 | -3.4862 |  |  | 89.8478 | -3.4862 |  |  | 89.8478 | -3.4862
|  |  |  | -7.6673 | -24.0843 | Segments |  |  | 1.2661 |  |  |  | 1.2661 |  |  |  | 1.2661 |  |  |  | 1.2661 |  |  |  | 1.2661 |  |  |  | 1.2661 |  |  |  | 1.2661 |  |  |  | 1.2661
|  |  |  | 179.8478 | 22.9365 | 0 | 0 |  | 1.4567 |  |  |  | 1.4567 |  |  |  | 1.4567 |  |  |  | 1.4567 |  |  |  | 1.4567 |  |  |  | 1.4567 |  |  |  | 1.4567 |  |  |  | 1.4567
|  |  |  | 120.4213 | 35.9696 | 0 | 0 |  | 54.5316 |  |  |  | 54.5316 |  |  |  | 54.5316 |  |  |  | 54.5316 |  |  |  | 54.5316 |  |  |  | 54.5316 |  |  |  | 54.5316 |  |  |  | 54.5316
|  |  |  | 0 | -35.9696 | 0 | 0 |  | 0.69813 |  |  |  | 0.69813 |  |  |  | 0.69813 |  |  |  | 0.69813 |  |  |  | 0.69813 |  |  |  | 0.69813 |  |  |  | 0.69813 |  |  |  | 0.69813
0
[7 empty] | FALSE |  | 56.1193 |  | 52.8801 |  | 57.6247 |  | 51.1822 |  | 59.0281 |  | 49.4544 |  | 60.3097 |  | 47.7118 |  | 61.4495 |  | 45.9683 |  | 62.4278 |  | 44.2367 |  | 63.2268 |  | 42.5287 |  | 63.8305 |  | 40.8551
[9 empty] | 0.56797 |  | #VALUE! |  | 0.56797 |  | 0 |  | 0.56797 |  | 0 |  | 0.56797 |  | 0 |  | 0.56797 |  | 0 |  | 0.56797 |  | 0 |  | 0.56797 |  | 0 |  | 0.56797 |  | 0
[9 empty] | X | Y | X | Y | X | Y | X | Y | X | Y | X | Y | X | Y | X | Y | X | Y | X | Y | X | Y | X | Y | X | Y | X | Y | X | Y | X | Y
[9 empty] | 0 | 0 | 0 | 0 | 0 | 0 | 0 | 0 | 0 | 0 | 0 | 0 | 0 | 0 | 0 | 0 | 0 | 0 | 0 | 0 | 0 | 0 | 0 | 0 | 0 | 0 | 0 | 0 | 0 | 0 | 0 | 0
[10 empty] | 51.4198 |  | 51.4198 |  | 51.4198 |  | 51.4198 |  | 51.4198 |  | 51.4198 |  | 51.4198 |  | 51.4198 |  | 51.4198 |  | 51.4198 |  | 51.4198 |  | 51.4198 |  | 51.4198 |  | 51.4198 |  | 51.4198 |  | 51.4198
[10 empty] | 0.23554 |  | 0.23554 |  | 0.23554 |  | 0.23554 |  | 0.23554 |  | 0.23554 |  | 0.23554 |  | 0.23554 |  | 0.23554 |  | 0.23554 |  | 0.23554 |  | 0.23554 |  | 0.23554 |  | 0.23554 |  | 0.23554 |  | 0.23554
[10 empty] | 1.6221 |  | 1.4501 |  | 1.7057 |  | 1.363 |  | 1.7865 |  | 1.2757 |  | 1.8634 |  | 1.1883 |  | 1.9347 |  | 1.1011 |  | 1.9986 |  | 1.0139 |  | 2.0529 |  | 0.92655 |  | 2.0955 |  | 0.83868
[10 empty] | 1.284 |  | 1.456 |  | 1.2004 |  | 1.5431 |  | 1.1195 |  | 1.6304 |  | 1.0427 |  | 1.7177 |  | 0.97136 |  | 1.8049 |  | 0.90749 |  | 1.8921 |  | 0.85315 |  | 1.9795 |  | 0.81057 |  | 2.0674
[9 empty] | X | Y | X | Y | X | Y | X | Y | X | Y | X | Y | X | Y | X | Y | X | Y | X | Y | X | Y | X | Y | X | Y | X | Y | X | Y | X | Y
[9 empty] | 55.6577 | 19.1831 | 52.2914 | 49.8683 | 57.2404 | 18.6434 | 50.5544 | 19.9923 | 58.7226 | 17.9977 | 48.8089 | 19.9645 | 60.0786 | 17.2749 | 47.0725 | 19.7846 | 61.2835 | 16.5131 | 45.3599 | 19.4543 | 62.3145 | 15.7592 | 43.6831 | 18.9762 | 63.1523 | 15.0671 | 42.0516 | 18.3527 | 63.7817 | 14.4936 | 40.4717 | 17.5844
[9 empty] | -0.17271 |  | -0.00073192 |  | -0.25634 |  | 0.086369 |  | -0.3372 |  | 0.17368 |  | -0.41405 |  | 0.261 |  | -0.48534 |  | 0.34823 |  | -0.54922 |  | 0.43544 |  | -0.60356 |  | 0.5228 |  | -0.64614 |  | 0.61067
[9 empty] | 89.4049 | -6.8742 | 90 | -0.029277 | 88.6929 | -10.1418 | 89.8509 | 3.4505 | 87.7473 | -13.234 | 89.3982 | 6.9124 | 86.6199 | -16.0929 | 88.6453 | 10.3217 | 85.3806 | -18.6605 | 87.5991 | 13.6495 | 84.1173 | -20.8808 | 86.2674 | 16.8723 | 82.9328 | -22.7031 | 84.657 | 19.9722 | 81.9366 | -24.0843 | 82.7707 | 22.9365
[9 empty] | -4.8956 |  | 4.9581 |  | -9.6875 |  | 9.9486 |  | -14.3204 |  | 14.9513 |  | -18.7235 |  | 19.954 |  | -22.8081 |  | 24.9522 |  | -26.4678 |  | 29.9487 |  | -29.5814 |  | 34.954 |  | -32.0209 |  | 39.9886
[9 empty] | 3.4168 |  | 3.4603 |  | 6.7551 |  | 6.9367 |  | 9.9715 |  | 10.4084 |  | 13.0134 |  | 13.8602 |  | 15.8181 |  | 17.2826 |  | 18.3142 |  | 20.6709 |  | 20.4231 |  | 24.0259 |  | 22.065 |  | 27.3541

## Calc_Cable (hidden)
Calculs |  | X | Y |  |  |  |  | X | Y |  | -8/8 | X | Y |  | -7/8 | X | Y |  | -6/8 | X | Y |  | -5/8 | X | Y |  | -4/8 | X | Y |  | -3/8 | X | Y |  | -2/8 | X | Y |  | -1/8
Origine |  | 0 | 0 |  |  |  |  | 0 | 0 |  |  | 0 | 0 |  |  | 0 | 0 |  |  | 0 | 0 |  |  | 0 | 0 |  |  | 0 | 0 |  |  | 0 | 0 |  |  | 0 | 0
Extrémité palonnier haut |  | 0 | 20 |  |  |  |  | 0 | 20 |  |  | 0 | 20 |  |  | 0 | 20 |  |  | 0 | 20 |  |  | 0 | 20 |  |  | 0 | 20 |  |  | 0 | 20 |  |  | 0 | 20
Extrémité palonnier bas |  | 0 | -20 |  |  |  |  | 0 | -20 |  |  | 0 | -20 |  |  | 0 | -20 |  |  | 0 | -20 |  |  | 0 | -20 |  |  | 0 | -20 |  |  | 0 | -20 |  |  | 0 | -20
Angle palonnier haut (rad) |  | 1.5708 | [5 empty] | 1.5708 |  |  |  | 1.5708 |  |  |  | 1.5708 |  |  |  | 1.5708 |  |  |  | 1.5708 |  |  |  | 1.5708 |  |  |  | 1.5708 |  |  |  | 1.5708
Angle palonnier bas (rad) |  | -1.5708 | [5 empty] | -1.5708 |  |  |  | -1.5708 |  |  |  | -1.5708 |  |  |  | -1.5708 |  |  |  | -1.5708 |  |  |  | -1.5708 |  |  |  | -1.5708 |  |  |  | -1.5708
Axe gouverne |  | 500 | 0 |  |  |  |  | 500 | 0 |  |  | 500 | 0 |  |  | 500 | 0 |  |  | 500 | 0 |  |  | 500 | 0 |  |  | 500 | 0 |  |  | 500 | 0 |  |  | 500 | 0
Extrémité guignol haut |  | 500.5 | 29.9958 |  |  |  |  | 500.5 | 29.9958 |  |  | 500.5 | 29.9958 |  |  | 500.5 | 29.9958 |  |  | 500.5 | 29.9958 |  |  | 500.5 | 29.9958 |  |  | 500.5 | 29.9958 |  |  | 500.5 | 29.9958 |  |  | 500.5 | 29.9958
Extrémité guignol bas |  | 500.5 | -29.9958 |  |  |  |  | 500.5 | -29.9958 |  |  | 500.5 | -29.9958 |  |  | 500.5 | -29.9958 |  |  | 500.5 | -29.9958 |  |  | 500.5 | -29.9958 |  |  | 500.5 | -29.9958 |  |  | 500.5 | -29.9958 |  |  | 500.5 | -29.9958
Angle guignol haut (rad) |  | 1.5541 | [5 empty] | 1.5541 |  |  |  | 1.5541 |  |  |  | 1.5541 |  |  |  | 1.5541 |  |  |  | 1.5541 |  |  |  | 1.5541 |  |  |  | 1.5541 |  |  |  | 1.5541
Angle guignol bas (rad) |  | -1.5541 | [5 empty] | -1.5541 |  |  |  | -1.5541 |  |  |  | -1.5541 |  |  |  | -1.5541 |  |  |  | -1.5541 |  |  |  | -1.5541 |  |  |  | -1.5541 |  |  |  | -1.5541
Angle gouverne au neutre (rad) |  | 0 | [5 empty] | 0 |  |  |  | 0 |  |  |  | 0 |  |  |  | 0 |  |  |  | 0 |  |  |  | 0 |  |  |  | 0 |  |  |  | 0
Angle guignol haut/gouverne |  | 1.5541 | [5 empty] | 1.5541 |  |  |  | 1.5541 |  |  |  | 1.5541 |  |  |  | 1.5541 |  |  |  | 1.5541 |  |  |  | 1.5541 |  |  |  | 1.5541 |  |  |  | 1.5541
Angle guignol bas/gouverne |  | -1.5541 | [5 empty] | -1.5541 |  |  |  | -1.5541 |  |  |  | -1.5541 |  |  |  | -1.5541 |  |  |  | -1.5541 |  |  |  | -1.5541 |  |  |  | -1.5541 |  |  |  | -1.5541
Extrémité gouverne au neutre |  | 570 | 0 |  |  |  |  | 570 | 0 |  |  | 570 | 0 |  |  | 570 | 0 |  |  | 570 | 0 |  |  | 570 | 0 |  |  | 570 | 0 |  |  | 570 | 0 |  |  | 570 | 0
Longueur des câbles au neutre |  | 500.5998 | [5 empty] | 500.5998 |  |  |  | 500.5998 |  |  |  | 500.5998 |  |  |  | 500.5998 |  |  |  | 500.5998 |  |  |  | 500.5998 |  |  |  | 500.5998 |  |  |  | 500.5998
Position 1 - palonnier haut tire |  |  |  | Position 2 - palonnier bas tire
Angle palonnier haut 1 (rad) |  | 2.2689 |  | Angle palonnier haut 2 (rad) |  | 0.87266 |  | 2.2689 |  | 0.87266 |  | 2.1817 |  | 0.95993 |  | 2.0944 |  | 1.0472 |  | 2.0071 |  | 1.1345 |  | 1.9199 |  | 1.2217 |  | 1.8326 |  | 1.309 |  | 1.7453 |  | 1.3963 |  | 1.6581 |  | 1.4835
Angle palonnier bas 1 (rad) |  | -0.87266 |  | Angle palonnier bas 2 (rad) |  | -2.2689 |  | -0.87266 |  | -2.2689 |  | -0.95993 |  | -2.1817 |  | -1.0472 |  | -2.0944 |  | -1.1345 |  | -2.0071 |  | -1.2217 |  | -1.9199 |  | -1.309 |  | -1.8326 |  | -1.3963 |  | -1.7453 |  | -1.4835 |  | -1.6581
Extrémité palonnier haut 1 |  | -12.8558 | 15.3209 | Extrémité palonnier haut 2 |  | 12.8558 | 15.3209 | -12.8558 | 15.3209 | 12.8558 | 15.3209 | -11.4715 | 16.383 | 11.4715 | 16.383 | -10 | 17.3205 | 10 | 17.3205 | -8.4524 | 18.1262 | 8.4524 | 18.1262 | -6.8404 | 18.7939 | 6.8404 | 18.7939 | -5.1764 | 19.3185 | 5.1764 | 19.3185 | -3.473 | 19.6962 | 3.473 | 19.6962 | -1.7431 | 19.9239 | 1.7431 | 19.9239
Extrémité palonnier bas 1 |  | 12.8558 | -15.3209 | Extrémité palonnier bas 2 |  | -12.8558 | -15.3209 | 12.8558 | -15.3209 | -12.8558 | -15.3209 | 11.4715 | -16.383 | -11.4715 | -16.383 | 10 | -17.3205 | -10 | -17.3205 | 8.4524 | -18.1262 | -8.4524 | -18.1262 | 6.8404 | -18.7939 | -6.8404 | -18.7939 | 5.1764 | -19.3185 | -5.1764 | -19.3185 | 3.473 | -19.6962 | -3.473 | -19.6962 | 1.7431 | -19.9239 | -1.7431 | -19.9239
Distance palonnier haut/axe gouverne 1 |  | 513.0845 |  | Distance palonnier bas/axe gouverne 2 |  | 513.0845 |  | 513.0845 |  | 513.0845 |  | 511.7338 |  | 511.7338 |  | 510.294 |  | 510.294 |  | 508.7754 |  | 508.7754 |  | 507.1887 |  | 507.1887 |  | 505.5456 |  | 505.5456 |  | 503.8581 |  | 503.8581 |  | 502.1385 |  | 502.1385
Angle beta 1 |  | 0.029865 |  | Angle beta 2 |  | 0.029865 |  | 0.029865 |  | 0.029865 |  | 0.03202 |  | 0.03202 |  | 0.033949 |  | 0.033949 |  | 0.035635 |  | 0.035635 |  | 0.037063 |  | 0.037063 |  | 0.038223 |  | 0.038223 |  | 0.039101 |  | 0.039101 |  | 0.039689 |  | 0.039689
Angle delta 1 |  | 1.1148 |  | Angle delta 2 |  | 1.1148 |  | 1.1148 |  | 1.1148 |  | 1.1632 |  | 1.1632 |  | 1.2138 |  | 1.2138 |  | 1.2663 |  | 1.2663 |  | 1.3204 |  | 1.3204 |  | 1.3758 |  | 1.3758 |  | 1.4323 |  | 1.4323 |  | 1.4896 |  | 1.4896
Angle guignol haut 1 |  | 1.9969 |  | Angle guignol haut 2 |  | 1.1114 |  | 1.9969 |  | 1.1114 |  | 1.9464 |  | 1.1619 |  | 1.8938 |  | 1.2144 |  | 1.8397 |  | 1.2686 |  | 1.7841 |  | 1.3241 |  | 1.7275 |  | 1.3807 |  | 1.6702 |  | 1.4381 |  | 1.6123 |  | 1.496
Angle guignol bas 1 |  | -1.1114 |  | Angle guignol bas 2 |  | -1.9969 |  | -1.1114 |  | -1.9969 |  | -1.1619 |  | -1.9464 |  | -1.2144 |  | -1.8938 |  | -1.2686 |  | -1.8397 |  | -1.3241 |  | -1.7841 |  | -1.3807 |  | -1.7275 |  | -1.4381 |  | -1.6702 |  | -1.496 |  | -1.6123
Angle gouverne1 |  | 0.44277 |  | Angle gouverne2 |  | -0.44277 |  | 0.44277 |  | -0.44277 |  | 0.39225 |  | -0.39225 |  | 0.33972 |  | -0.33972 |  | 0.28553 |  | -0.28553 |  | 0.22999 |  | -0.22999 |  | 0.1734 |  | -0.1734 |  | 0.11604 |  | -0.11604 |  | 0.058153 |  | -0.058153
Extrémité guignol haut 1 |  | 487.6003 | 27.3175 | Extrémité guignol haut 2 |  | 513.3033 | 26.8891 | 487.6003 | 27.3175 | 513.3033 | 26.8891 | 488.9956 | 27.9088 | 511.9285 | 27.5266 | 490.4761 | 28.4481 | 510.4667 | 28.1149 | 492.031 | 28.9222 | 508.9285 | 28.6406 | 493.6487 | 29.32 | 507.3249 | 29.092 | 495.3172 | 29.6323 | 505.6678 | 29.4597 | 497.0238 | 29.852 | 503.9695 | 29.7362 | 498.7558 | 29.9742 | 502.2425 | 29.9161
Extrémité guignol bas 1 |  | 513.3033 | -26.8891 | Extrémité guignol bas 2 |  | 487.6003 | -27.3175 | 513.3033 | -26.8891 | 487.6003 | -27.3175 | 511.9285 | -27.5266 | 488.9956 | -27.9088 | 510.4667 | -28.1149 | 490.4761 | -28.4481 | 508.9285 | -28.6406 | 492.031 | -28.9222 | 507.3249 | -29.092 | 493.6487 | -29.32 | 505.6678 | -29.4597 | 495.3172 | -29.6323 | 503.9695 | -29.7362 | 497.0238 | -29.852 | 502.2425 | -29.9161 | 498.7558 | -29.9742
Extrémité gouverne 1 |  | 563.2498 | 29.991 | Extrémité gouverne 2 |  | 563.2498 | -29.991 | 563.2498 | 29.991 | 563.2498 | -29.991 | 564.6836 | 26.7588 | 564.6836 | -26.7588 | 565.9994 | 23.3256 | 565.9994 | -23.3256 | 567.1659 | 19.7165 | 567.1659 | -19.7165 | 568.1568 | 15.9578 | 568.1568 | -15.9578 | 568.9502 | 12.0775 | 568.9502 | -12.0775 | 569.5293 | 8.1044 | 569.5293 | -8.1044 | 569.8817 | 4.0684 | 569.8817 | -4.0684
Distance palonnier bas / guignol bas |  | 500.5812 |  | Distance palonnier haut / guignol haut |  | 500.5812 |  | 500.5812 |  | 500.5812 |  | 500.581 |  | 500.581 |  | 500.5831 |  | 500.5831 |  | 500.5866 |  | 500.5866 |  | 500.5905 |  | 500.5905 |  | 500.5942 |  | 500.5942 |  | 500.5972 |  | 500.5972 |  | 500.5991 |  | 500.5991
|  |  |  | Débattement angulaire (rad) |  | 0.44277 |  |  |  | 0.44277 |  |  |  | 0.39225 |  |  |  | 0.33972 |  |  |  | 0.28553 |  |  |  | 0.22999 |  |  |  | 0.1734 |  |  |  | 0.11604 |  |  |  | 0.058153
|  |  |  | Mesure débattement (mm) |  | 30.7413 |  |  |  | 30.7413 |  |  |  | 27.2818 |  |  |  | 23.6662 |  |  |  | 19.9191 |  |  |  | 16.0639 |  |  |  | 12.123 |  |  |  | 8.118 |  |  |  | 4.0701
Reprise des valeurs pour graphe |  |  |  | Graphe linéarité
| X | Y |  | -8/8 | -40 | -25.3688
Neutre | 0 | 0 |  | -7/8 | -35 | -22.4742
| 0 | 20 |  | -6/8 | -30 | -19.4645
| 500.5 | 29.9958 |  | -5/8 | -25 | -16.3595
| 500 | 0 |  | -4/8 | -20 | -13.1775
| 570 | 0 |  | -3/8 | -15 | -9.9352
| 500 | 0 |  | -2/8 | -10 | -6.6484
| 500.5 | -29.9958 |  | -1/8 | -5 | -3.3319
| 0 | -20 |  | 0 | 0 | 0
| 0 | 0 |  | 1/8 | 5 | 3.3319
Position 1 | 0 | 0 |  | 2/8 | 10 | 6.6484
| -12.8558 | 15.3209 |  | 3/8 | 15 | 9.9352
| 487.6003 | 27.3175 |  | 4/8 | 20 | 13.1775
| 500 | 0 |  | 5/8 | 25 | 16.3595
| 563.2498 | 29.991 |  | 6/8 | 30 | 19.4645
| 500 | 0 |  | 7/8 | 35 | 22.4742
| 513.3033 | -26.8891 |  | 8/8 | 40 | 25.3688
| 12.8558 | -15.3209 |  |  | Segments
| 0 | 0 |  |  | 0 | 0
Position 2 | 0 | 0 |  |  | 0 | 0
| -12.8558 | -15.3209 |  |  | 0 | 0
| 487.6003 | -27.3175
| 500 | 0 |  |  |  | 0
| 563.2498 | -29.991 |  |  |  | FALSE
| 500 | 0
| 513.3033 | 26.8891
| 12.8558 | 15.3209
| 0 | 0
| -12.8558 | -29.9958
| 570 | 29.9958
V | 149.9792 | 114
V | 0 | -114